## 设备异常上报(0x06)
备注：A(全自动波轮洗衣机错误类别)
错误代码 （十进制） | 洗衣机 显示屏 显示状态 | 错误信息含义及App界面错误描述 | APP端宏定义描述
0 | 无错误显示 | 表示洗衣机当前正常
1 | E1 | 故障报警 检测到您家洗衣机进水异常，请检查水龙头是否未开/水压过低/洗衣机进水口脏堵？若仍然有故障，请致电客服联系我们专业的售后工程师。 故障识别码：E1 (美的品牌显示)联系客服 400-8899-315 （小天鹅品牌显示)联系客服 4008-228-228 | FAULT_FILL_TIMEOUT
2 | E2 | 故障报警 检测到您家洗衣机排水异常，请检查洗衣机排水管是否放下/排水管是否堵塞？若仍然有故障,请致电客服联系我们专业的售后工程师。 故障识别码：E2 (美的品牌显示)联系客服 400-8899-315 （小天鹅品牌显示)联系客服 4008-228-228 | FAULT_DRAIN_TIMEOUT
3 | E3 | 故障报警 检测到您家洗衣机门盖闭合异常，请再次尝试合上洗衣机门盖，如若仍然出现此报警，请致电客服联系我们专业的售后工程师。 故障识别码：E3 (美的品牌显示)联系客服 400-8899-315 （小天鹅品牌显示)联系客服 4008-228-228 | FAULT_MACHINE_DOOR_LOCK
4 | E4 | 故障报警 检测到您的洗衣机脱水时发生衣物偏载不平衡，请把洗衣机放平整/请把衣物均匀放置在桶的四周。如若仍然出现此报警，请致电客服联系我们专业的售后工程师。 故障识别码：E4 (美的品牌显示)联系客服 400-8899-315 （小天鹅品牌显示)联系客服 4008-228-228 | FAULT_CRASH_BARRELS
8 | Fd | 故障报警 检测到您的洗衣机门锁闭合异常，请先关机，5秒后再开机。如若仍然出现此报警，请致电客服联系我们专业的售后工程师。 故障识别码：Fd (美的品牌显示)联系客服 400-8899-315 （小天鹅品牌显示)联系客服 4008-228-228
9 | F8 | 故障报警 检测到您的洗衣机水位传感器故障，请先关机，5秒后再开机。如若仍然出现此报警，请致电客服联系我们专业的售后工程师。 故障识别码：F8 (美的品牌显示)联系客服 400-8899-315 （小天鹅品牌显示)联系客服 4008-228-228 | FAULT_WATERLEVEL_SENSOR
10 | F0 | 故障报警 检测到您的洗衣机电源开关发生故障。请先关机，5秒后再开机。如若仍然出现此报警，请致电客服联系我们专业的售后工程师。 故障识别码：F0 (美的品牌显示)联系客服 400-8899-315 （小天鹅品牌显示)联系客服 4008-228-228 | FAULT_JUMP_ELECTRICITY
11 | C0 | 故障报警 检测到您的洗衣机变频器/变频电机发生故障。请先关机，5秒后再开机。如若仍然出现此报警，请致电客服联系我们专业的售后工程师。 故障识别码：Cx (美的品牌显示)联系客服 400-8899-315 （小天鹅品牌显示)联系客服 4008-228-228 | FAULT_MOTOR_INVERTER_UNMATCH
12 | C1 |  | FAULT_MOTOR_HOLZER
13 | C2 |  | FAULT_MOTOR_SPEED
14 | C3 |  | FAULT_MOTOR_OVERVOLTAGE
15 | C4 |  | FAULT_MOTOR_UNDERVOLTAGE
16 | C5 |  | FAULT_MOTORIPM_SUPERHEAT
17 | C6 |  | FAULT_MOTOR_OVERCURRENT
18 | C7 |  | FAULT_MOTOR_LACKOFPHASE
19 | C8 |  | FAULT_FREQUENCY_MAINCONTROL
21 | CL 儿童安全童锁功能报警。 | 故障报警 检测到您家洗衣机异常，请再次尝试关闭洗衣机电源，如若仍然出现此报警，请致电客服联系我们专业的售后工程师。 故障识别码：CL (美的品牌显示)联系客服 400-8899-315 （小天鹅品牌显示)联系客服 4008-228-228 | FAULT_CHILDLOCK
239(0xEF) | 无错误显示 | 不给提示框 | FAULT_INVALID_OPERATION
22 | EA | 洗衣房专用错误
xx | 未知错误 | 不给提示框 | FAULT_UNKNOWN_INFO

## Sheet1
PID | model
12345678 | 0000.db.1
12345679 | 0000.db.2
12345680 | 0000.db.3