## 设备参数查询(0x04)
备注：A(滚筒洗衣机错误类别)
错误代码 | App需显示的错误状态 | App界面提示语 | App端宏定义描述
0x00 | 无错误显示 | 表示洗衣机当前正常，不显示提示框
0x10 | E10 | 警告提示： 检测到您家洗衣机进水异常，请检查水龙头是否未开或水压过低？不行再检查是否排水管高度过低或排水管口放在水里？ 如果是，需先排除故障再执行当前操作，若仍然出现此报警，请联系售后工程师或致电客服。 故障识别码：E10 (美的品牌显示)联系客服 400-8899-315 （小天鹅品牌显示)联系客服 4008-228-228 | FAULT_FILL_TIMEOUT
0x12 | E12 | 警告提示： 检测到您的洗衣机已溢水。 请稍等！为安全起见，机器会自动关闭所有负载，排水至空筒水位后关闭排水泵。 异常解除后若再次出现此报警,请联系我们专业的售后工程师或致电客服。 故障识别码：E12 (美的品牌显示)联系客服 400-8899-315 （小天鹅品牌显示)联系客服 4008-228-228 | FAULT_MACHINE_OVERFLOW
0x21 | E21 | 警告提示： 检测到您家洗衣机排水异常，请检查洗衣机排水泵和排水管口是否堵塞？如有请先清理完毕后，再执行当前操作，若仍然出现此报警,请联系我们专业的售后工程师或致电客服。 故障识别码：E21 (美的品牌显示)联系客服 400-8899-315 （小天鹅品牌显示)联系客服 4008-228-228 | FAULT_DRAIN_TIMEOUT
0x30 | E30 | 警告提示： 检测到您家洗衣机门锁上锁异常，请再次尝试关闭机门，如若门锁仍然出现此报警，请联系我们专业的售后工程师或致电客服。 故障识别码：E30 (美的品牌显示)联系客服 400-8899-315 （小天鹅品牌显示)联系客服 4008-228-228 | FAULT_MACHINE_DOOR_LOCK
0x31 | E31 | 故障报警 检测到您家洗衣机门锁解锁异常，请多次尝试解锁，若门锁仍然无法解锁，请联系我们专业的售后工程师或致电客服。 故障识别码：E31 (美的品牌显示)联系客服 400-8899-315 （小天鹅品牌显示)联系客服 4008-228-228
0x33 | E33 | 警告提示： 检测到您的洗衣机水位传感器故障。 请联系我们专业的售后工程师或致电客服。 故障识别码：E33 (美的品牌显示)联系客服 400-8899-315 （小天鹅品牌显示)联系客服 4008-228-228 | FAULT_WATER_LEVEL_SENSOR
0x34 | E34 | 故障报警 检测到您的洗衣机洗涤加热温度传感器异常。如果洗涤时不加热，同时程序结束后报警。 请联系我们专业的售后工程师或致电客服。 故障识别码：E34 (美的品牌显示)联系客服 400-8899-315 （小天鹅品牌显示)联系客服 4008-228-228
0x35 | E35 | 故障报警 检测到您的洗衣机洗涤加热温度传感器异常。如果洗涤时不加热，同时程序结束后报警。 请联系我们专业的售后工程师或致电客服。 故障识别码：E35 (美的品牌显示)联系客服 400-8899-315 （小天鹅品牌显示)联系客服 4008-228-228
0x36 | E36 | 故障报警 检测到您的洗衣机洗涤加热管故障。如果洗涤时不加热，同时程序结束后报警。 请联系我们专业的售后工程师或致电客服。 故障识别码：E36 (美的品牌显示)联系客服 400-8899-315 （小天鹅品牌显示)联系客服 4008-228-228
0x37 | E37 | 故障报警 检测到您的洗衣机烘干进风口温度传感器故障。 请联系我们专业的售后工程师或致电客服。 故障识别码：E37 (美的品牌显示)联系客服 400-8899-315 （小天鹅品牌显示)联系客服 4008-228-228
0x38 | E38 | 故障报警 检测到您的洗衣机烘干出风口温度传感器故障。 请联系我们专业的售后工程师或致电客服。 故障识别码：E38 (美的品牌显示)联系客服 400-8899-315 （小天鹅品牌显示)联系客服 4008-228-228
0x3A | E3A | 故障报警 检测到您的洗衣机烘干加热管故障。 请联系我们专业的售后工程师或致电客服。 故障识别码：E3A (美的品牌显示)联系客服 400-8899-315 （小天鹅品牌显示)联系客服 4008-228-228
0x52,0x53 ,0x55 ,0x56 ,0x57 ,0x58 ,0x5A ,0x5B ,0x5C ,0x5D,0x5E,0x5F | E52,E53 ,E55 ,E56 ,E57 ,E58 ,E5A ,E5B ,E5C ,E5D,E5E,E5F | 故障报警 检测到您的变频器或者电机发生故障。 请联系我们专业的售后工程师或致电客服。 故障识别码：E50 (美的品牌显示)联系客服 400-8899-315 （小天鹅品牌显示)联系客服 4008-228-228 | 故障识别码统一显示为"E50"
0x60 | E60 | 警告提示： 电机堵转报警：洗衣机电机5次尝试启动失败，间隔5分钟尝试一次。 请联系我们专业的售后工程师或致电客服。 故障识别码：E60 (美的品牌显示)联系客服 400-8899-315 （小天鹅品牌显示)联系客服 4008-228-228 | FAULT_MOTOR_STALL_ALARM
0x61 | E61 | 警告提示： 测速信号丢失报警：洗衣机电机旋转过程中,电脑板检测不到速度反馈信号 请联系我们专业的售后工程师或致电客服。 故障识别码：E61 (美的品牌显示)联系客服 400-8899-315 （小天鹅品牌显示)联系客服 4008-228-228 | FAULT_TACHOMETER_SIGNAL_LOSS
0x62 | E62 | 警告提示： 电机可控硅坏报警：洗衣机发现电机测速信号不正常 请联系我们专业的售后工程师或致电客服。 故障识别码：E62 (美的品牌显示)联系客服 400-8899-315 （小天鹅品牌显示)联系客服 4008-228-228 | FAULT_MOTOR_THYRISTOR_ALARM
0x64 | E64 | 故障报警 检测到您的洗衣机变频器和电机通讯发生故障。 请联系我们专业的售后工程师或致电客服。 故障识别码：E64 (美的品牌显示)联系客服 400-8899-315 （小天鹅品牌显示)联系客服 4008-228-228 |  | 是否显示提示框
0x70 | E70 | 故障报警 检测到您的洗衣机控制板电源键卡死。 请联系我们专业的售后工程师或致电客服。 故障识别码：E70 (美的品牌显示)联系客服 400-8899-315 （小天鹅品牌显示)联系客服 4008-228-228 |  | 不给提示框
0x80 | E80 | 故障报警 机器检测到您洗衣机通讯异常，为安全起见机器会关闭所有负载，排水至安全水位。 请联系我们专业的售后工程师或致电客服。 故障识别码：E80 (美的品牌显示)联系客服 400-8899-315 （小天鹅品牌显示)联系客服 4008-228-228 |  | 需给出错误提示框
0xEE | EE | 警告提示： 洗衣机正在预约执行中，APP无法操作洗衣机。请先去洗衣机面板上取消预约后再进行操作。 故障识别码：EE (美的品牌显示)联系客服 400-8899-315 （小天鹅品牌显示)联系客服 4008-228-228 | INVALID_OPERATE_DELAYRUNNING
0xEF | EF | 警告提示： 检测到您的洗衣机处于特定状态而无法执行操作。 请联系我们专业的售后工程师或致电客服。 故障识别码：EF (美的品牌显示)联系客服 400-8899-315 （小天鹅品牌显示)联系客服 4008-228-228 | INVALID_OPERATION_WARNNING
| EA | 洗衣房专用Error